## mixing
Fuel Mixing Calculator
| Nitromethane | Oil #1 | Oil #2 | additive 1 | additive 2 | balance
| % | % | % | % | % | methanol
Total Desired Volume | 60% | 16% | 0% | 12% | 0% | 12%
(Ounces/Liters/Etc)
100 | 60 | 16 | 0 | 12 | 0 | 12
200 | 120 | 32 | 0 | 24 | 0 | 24
300 | 180 | 48 | 0 | 36 | 0 | 36
128 | 76.8 | 20.48 | 0 | 15.36 | 0 | 15.36
64 | 38.4 | 10.24 | 0 | 7.68 | 0 | 7.68
| 0 | 0 | 0 | 0 | 0 | 0
| 0 | 0 | 0 | 0 | 0 | 0
| 0 | 0 | 0 | 0 | 0 | 0
| 0 | 0 | 0 | 0 | 0 | 0
| 0 | 0 | 0 | 0 | 0 | 0
| 0 | 0 | 0 | 0 | 0 | 0

## reformulating
Fuel to be Changed |  |  |  | Finished Product |  |  | Add This Much of
[7 empty] | Each Component |  |  | new
current | current | current | current | desired | desired | desired new |  |  |  | balance | new volume
volume | nitro | oil | methanol | nitro % | oil % | total volume | nitro | oil | methanol | methanol | nitro | oil | methanol
| % | % | % | [6 empty] | %
100 | 65% | 16% | 19% | 55% | 20% | 256 | 75.8 | 35.2 | 45 | 25% | 140.8 | 51.2 | 64
100 | 40% | 18% | 42% | 60% | 16% | 300 | 140 | 30 | 30 | 24% | 180 | 48 | 72
100 | 40% | 18% | 42% | 60% | 20% | 300 | 140 | 42 | 18 | 20% | 180 | 60 | 60
100 | 40% | 20% | 40% | 60% | 16% | 300 | 140 | 28 | 32 | 24% | 180 | 48 | 72
100 | 60% | 16% | 24% | 70% | 20% | 300 | 150 | 44 | 6 | 10% | 210 | 60 | 30
100 | 65% | 16% | 19% | 55% | 20% | 300 | 100 | 44 | 56 | 25% | 165 | 60 | 75
100 | 60% | 16% | 24% | 70% | 20% | 300 | 150 | 44 | 6 | 10% | 210 | 60 | 30
100 | 60% | 16% | 24% | 70% | 20% | 300 | 150 | 44 | 6 | 10% | 210 | 60 | 30
100 | 60% | 16% | 24% | 70% | 20% | 300 | 150 | 44 | 6 | 10% | 210 | 60 | 30
100 | 60% | 16% | 24% | 70% | 20% | 300 | 150 | 44 | 6 | 10% | 210 | 60 | 30
100 | 0% | 16% | 84% | 60% | 20% | 400 | 240 | 64 | -4 | 20% | 240 | 80 | 80
100 | 0% | 16% | 84% | 60% | 20% | 450 | 270 | 74 | 6 | 20% | 270 | 90 | 90
Note 1: this is not exact. Because the actual mixture volume is less than the sum of its parts,
working backwards will cause a slight error.
Note 2: Any unit of volume measure will work: oz, cc, gallons, etc... as long as it is consistent.
black=input
red=results